## Sheet1
Datos
| P0 = | 500000 | Pa
| P3 = | 300000 | Pa
| T0 = | 293 | K
| g = | 1.4
| R = | 8.314 | m2/s2 mol K
| P.M. = | 0.0289 | kg/mol
| DINT. = | 0.02664 | m | >> | A = | 0.00055739 | m2 |  | fT = | 0.024
>> | v0 = | 0.16858 | m3/kg
| LEQ = | 40 | m
| Lapple: | N = | 35
>> |  | P3 / P0 = | 0.6
| grafica --> | G / G* = | 0.21 | >> | (w / A)LAPPLE = | 247.6394 | kg/s.m2 | >> | wLAPPLE = | 0.13803 | kg/s
|  |  |  | >> | X = | 0.020677
[5 empty] | Ruta: | X | r | Z | X*
[5 empty] | it 1 | 0.020677 | 0.99252 | 0.6018 | 0.016772
[5 empty] | it 2 | 0.016772 | 0.99395 | 0.60146 | 0.016866
[6 empty] | it 1 | it 2
[5 empty] | ec (1) | -2.4503e-12 | 5.3291e-15 | << | solver
[5 empty] | F = | 0.6 | 0.6
[5 empty] | ec (3) -> Z | 0.6018 | 0.60146
[5 empty] | ec (2) -> X* | 0.016772 | 0.016866
[7 empty] | (w / A)ISO = | 223.0316 | kg/s.m2
[7 empty] | wISO = | 0.12432 | kg/s